## Swarovski
Товары | Описание | Характеристики | Фирма
Чехол для оптики Чехол для оптики Swarovski S 290-315MM прицел |  | Бренд Swarovski Страна АВСТРИЯ | Swarovski
Чехол для оптики Чехол для оптики Sw M 316-350MM прицел |  | Бренд Swarovski Страна АВСТРИЯ | Swarovski
Чехол для оптики Чехол для оптики Swarovski L 351-400MM прицел |  | Бренд Swarovski Страна АВСТРИЯ | Swarovski
Оптический Прицел Swarovski Z8i 1-8x24* к L 4A-I | Z8i 1-8x24 L Оптический прицел с подсветкой Z8i 1-8x24 L предлагает впечатляющее поле зрения в 42,5 м при 1-кратном увеличении, обеспечивая максимально возможный обзор динамики охоты для принятия правильных решений даже в стремительно меняющихся ситуациях. ВСЕГДА В ДВИЖЕНИИ Чтобы справляться со сложностями загонной охоты, необходим мощный экспертный оптический прицел, такой как Z8i 1-8x24 L. Его большое поле зрения позволит вам в любое время видеть общую картину. Совершенная оптическая система обеспечивает непревзойденное удобство наблюдения, упрощая быстрое обнаружение цели. Технические данные Z8i 1-8x24 L Увеличение: 1-8x Эффективный диаметр объектива (мм): 8,2-24 Диаметр выходного зрачка (мм): 8,1-3 Расстояние выходного зрачка (мм): 95 Поле зрения (м/100 м): 42,5-5,3 Поле зрения (градусы): 24,0-3,0 Видимое поле зрения (градусы): 24 Корректировка зрения (диоптрии): от -3 до +2 Коэффициент пропускания света (%): 93 Фактор сумеречного освещения согласно стандарту ISO 14132-1: 2,9-13,9 Значение шага коррекции (мм/100 м): 10 Макс. регулировка по вертикали / по горизонтали (м/100 м): 2 Резьба фильтра объектива: M 27x0,75 Технические данные Z8i 1-8x24 L Длина (мм) 301 Вес (г) 515 Диаметр центральной трубки (мм): 30 Диапазон рабочих температур: от -20 °C до +55 °C Температура хранения: от -30 °C до +70 °C Герметичность при погружении: 4 м глубина воды (заполнение инертным газом) Модуль подсветки Z8i 1-8x24 L Уровни яркости: Сумеречное освещение: 0 – 32 / День: 33 – 64 Время работы (ч): Коэффициент сумеречного освещения при средней яркости: 1 400; коэффициент дневного освещения при средней яркости: 180 | Характеристики Бренд Swarovski Страна АВСТРИЯ | Swarovski
Оптический Прицел Swarovski Z8i 1-8x24* к L 4A-IF (FLEXCHANGE) | Z8i 1-8x24 L Оптический прицел с подсветкой Z8i 1-8x24 L предлагает впечатляющее поле зрения в 42,5 м при 1-кратном увеличении, обеспечивая максимально возможный обзор динамики охоты для принятия правильных решений даже в стремительно меняющихся ситуациях. Z8i 1-8x24 также имеет FLEXCHANGE, переключаемую прицельную марку 4A-IF. ВСЕГДА В ДВИЖЕНИИ Чтобы справляться со сложностями загонной охоты, необходим мощный экспертный оптический прицел, такой как Z8i 1-8x24 L. Его большое поле зрения позволит вам в любое время видеть общую картину. Совершенная оптическая система обеспечивает непревзойденное удобство наблюдения, упрощая быстрое обнаружение цели. Технические данные Z8i 1-8x24 L Увеличение: 1-8x Эффективный диаметр объектива (мм): 8,2-24 Диаметр выходного зрачка (мм): 8,1-3 Расстояние выходного зрачка (мм): 95 Поле зрения (м/100 м): 42,5-5,3 Поле зрения (градусы): 24,0-3,0 Видимое поле зрения (градусы): 24 Корректировка зрения (диоптрии): от -3 до +2 Коэффициент пропускания света (%): 93 Фактор сумеречного освещения согласно стандарту ISO 14132-1: 2,9-13,9 Значение шага коррекции (мм/100 м): 10 Макс. регулировка по вертикали / по горизонтали (м/100 м): 2 Резьба фильтра объектива: M 27x0,75 Технические данные Z8i 1-8x24 L Длина (мм) 301 Вес (г) 515 Диаметр центральной трубки (мм): 30 Диапазон рабочих температур: от -20 °C до +55 °C Температура хранения: от -30 °C до +70 °C Герметичность при погружении: 4 м глубина воды (заполнение инертным газом) Модуль подсветки Z8i 1-8x24 L Уровни яркости: Сумеречное освещение: 0 – 32 / День: 33 – 64 Время работы (ч): Коэффициент сумеречного освещения при средней яркости: 1 400; коэффициент дневного освещения при средней яркости: 180 | Характеристики Бренд Swarovski Страна АВСТРИЯ | Swarovski
Оптический Прицел Swarovski Z8i 1,7-13,3x42* к P L 4A-300-I | Z8i 1,7-13,3x42 P L Z8i 1,7-13,3x42 P L с подсветкой имеет большое поле зрения (25,2 м) и малый вес (всего 620 г), и поэтому является идеальным выбором для охоты с преследованием и загонной охоты. МНОЖЕСТВО АСПЕКТОВ ОХОТЫ Z8i 1,7-13,3x42 P — это универсальный оптический прицел, который подходит для загонной охоты, охоты с преследованием и охоты в горах. Его исключительное поле зрения позволяет видеть общую картину, которая необходима для загонной охоты, а благодаря малому весу и мощным характеристикам он отлично подходит для охоты в горах. Технические данные Z8i 1,7-13,3x42 P L Увеличение: 1,7-13,3x Эффективный диаметр объектива (мм): 13,6-42 Диаметр выходного зрачка (мм): 8,1-3,1 Расстояние выходного зрачка (мм): 95 Поле зрения (м/100 м): 25,2-3,1 Поле зрения (градусы): 14,4-1,8 Видимое поле зрения (градусы): 24 Корректировка зрения (диоптрии): от -3 до +2 Коэффициент пропускания света (%): 93 Фактор сумеречного освещения согласно стандарту ISO 14132-1: 4,8-23,6 Значение шага коррекции (мм/100 м): 10 Макс. регулировка по вертикали / по горизонтали (м/100 м): 1,5 Отстройка параллакса (м): 50-∞ Резьба фильтра объектива: M 44x0,75 Технические данные Z8i 1,7-13,3x42 P L Длина (мм): 336 Вес (г): 620 Диаметр центральной трубки (мм): 30 Диапазон рабочих температур: от -20 °C до +55 °C Температура хранения: от -30 °C до +70 °C Герметичность при погружении: 4 м глубина воды (заполнение инертным газом) Модуль подсветки Z8i 1,7-13,3x42 P L Уровни яркости: Сумеречное освещение: 0 – 32 / День: 33 – 64 Время работы (ч): Коэффициент сумеречного освещения при средней яркости: 1 400; коэффициент дневного освещения при средней яркости: 180 | Характеристики Бренд Swarovski Страна АВСТРИЯ | Swarovski
Оптический Прицел Swarovski Z8i 2-16x50* к P L BRX-I | Z8i 2-16x50 P L Z8i 2-16x50 P L с подсветкой впечатляет полем зрения в 21 м и возможностью 16-кратного увеличения во время охоты с преследованием, а также охоты из укрытия и загонной охоты. Кроме того, благодаря высокой светопроводимости этот оптический прицел отлично подходит для использования в условиях слабой освещенности. ВЕЗДЕ КАК ДОМА Большое поле зрения показывает все детали, необходимые для выполнения выстрелов на дальние дистанции. Z8i 2-16x50 P L — это превосходный многоцелевой прицел для охоты с преследованием, а также охоты из укрытия и загонной охоты. Его оптика с высокой просветлённостью позволяет даже при слабом освещении и в сумерках видеть важнейшие детали для попадания в цель. Технические данные Z8i 2-16x50 P L Увеличение: 2-16x Эффективный диаметр объектива (мм): 16,3-50 Диаметр выходного зрачка (мм): 8,1-3,1 Расстояние выходного зрачка (мм): 95 Поле зрения (м/100 м): 21,0-2,6 Поле зрения (градусы): 12,0-1,5 Видимое поле зрения (градусы): 24 Корректировка зрения (диоптрии): от -3 до +2 Коэффициент пропускания света (%): 93 Фактор сумеречного освещения согласно стандарту ISO 14132-1: 5,7-28,3 Значение шага коррекции (мм/100 м): 10 Макс. регулировка по вертикали / по горизонтали (м/100 м): 1,5 Отстройка параллакса (м): 50-∞ Резьба фильтра объектива: M 52x0,75 Технические данные Z8i 2-16x50 P L Длина (мм): 356 Вес (г): 675 Диаметр центральной трубки (мм): 30 Диапазон рабочих температур: от -20 °C до +55 °C Температура хранения: от -30 °C до +70 °C Герметичность при погружении: 4 м глубина воды (заполнение инертным газом) Модуль подсветки Z8i 2-16x50 P L Уровни яркости: Сумеречное освещение: 0 – 32 / День: 33 – 64 Время работы (ч): Коэффициент сумеречного освещения при средней яркости: 1 400; коэффициент дневного освещения при средней яркости: 180 | Характеристики Бренд Swarovski Страна АВСТРИЯ | Swarovski
Бинокль-дальномер Swarovski EL 10x42 Range WB Green для охоты |  | Характеристики Бренд Swarovski Страна АВСТРИЯ | Swarovski
Баллистическая турель Sw BTF |  | Характеристики Бренд Swarovski Страна АВСТРИЯ | Swarovski
Бинокль Sw CL 8x30 Companion Green Wild Nature New | С новым CL Companion вы ничего не упустите. Этот элегантный бинокль с впечатляющей оптикой отлично лежит в руке. Он всегда будет с вами, обеспечивая максимальные возможности при любых наблюдениях. Новый CL Companion 8x30 имеет поле зрения 132 м, что предоставит вам превосходный обзор. Его впечатляющая оптика с 8-кратным увеличением обеспечивает гладкое и без дрожания изображение. Благодаря эргономичному дизайну этот компактный и легкий (490 г) бинокль станет для вас отличным спутником, обеспечивающим уникальные впечатления в путешествиях. Увеличение: 8 Эффективный диаметр объектива (мм): 30 Диаметр выходного зрачка (мм): 3,8 Расстояние выходного зрачка (мм): 16 Поле зрения (м/1000 м): 132 Поле зрения (градусы): 7,6 Поле зрения для людей в очках (градусы): 7,6 Видимое поле зрения (градусы): 58 Минимальное фокусное расстояние (м): 3 Корректировка зрения (диоптрии): ± 4 Корректировка зрения на ∞ (диоптрии): >5 Коэффициент пропускания света (%): 90 Расстояние до зрачка (мм): 55 – 74 Сумеречное число согласно ISO 14132-1: 15,5 Длина (прибл., мм): 127 (значение при вкрученном наглазнике) Ширина (прибл., мм): 118 (размеры на расстоянии до зрачка 64 мм) Высота (прибл., мм): 55 (размеры на расстоянии до зрачка 64 мм) Вес прибл. (г): 490 Диапазон рабочих температур: от -25 °C до +55 °C Температура хранения: от -30 °C до +70 °C Герметичность при погружении: 4 м глубина воды (заполнение инертным газом) | Характеристики Бренд Swarovski Страна АВСТРИЯ | Swarovski